## Sheet1
Pin Number | Pin Name | Pin Name2 | Pin Name3 | ESP32 | RPi2040 | Remarks
1 | VCC | 3V3 |  | +3.3V | 3V3 | Power Supply Pin
2 | GND | GND |  | GND | GND | Power Supply Pin
3 | CS | CS | SS0 | GPIO15 | GPIO20 | ILI9341 Chip Select Pin
4 | RESET | RST |  | GPIO4 | GPIO21 | Connect to GPIO or Connect to +3.3V
5 | DC | D/C |  | GPIO2 | GPIO22 | Data or Command Selection Pin
6 | MOSI (SDI) | SDI | MOSI | GPIO23 | GPIO3 | Master Out Slave In SPI Pin Send Data to Display Configure the Touch
7 | SCK | SCK | SCK | GPIO18 | GPIO2 | Clock SPI Pin
8 | LED | BL |  | GPIO32 | GPIO1 | Back Light Pin
9 | MISO (SDO) | SDO | MISO | N.C. | N.C. | Master In Slave Out SPI Pin Get Status from ILI9341 Get Touch Status
10 | T_CLK | TCK | SCK | GPIO18 | GPIO2 | Clock SPI Pin same as Pin 7
11 | T_CS | TCS | SS1 | GPIO21 | GPIO14 | Touch Chip Select Pin
12 | T_DIN | TDI | MOSI | GPIO23 | GPIO3 | Same as Pin 6
13 | T_DO | TDO | MISO | GPIO19 | GPIO0 | Same as Pin 9
14 | T_IRQ | PEN |  | GPIO27 | GPIO15